## Sources and Sink
Component | Property | Unit | cluster_0 | cluster_1 | cluster_2 | cluster_3 | cluster_4 | cluster_5 | cluster_6 | cluster_7
Biogas purchase | TAC | [1e9 Euro/a] | 0.26422 | 0.25375 | 0.17675 | 0.24416 | 0.35145 | 0.15559 | 0.16487 | 0.065985
| commodCosts | [1e9 Euro/a] | 0.26422 | 0.25375 | 0.17675 | 0.24416 | 0.35145 | 0.15559 | 0.16487 | 0.065985
| operation | [GW$_{biogas,LHV}$*h/a] | 4884.8793 | 4691.2815 | 3267.6748 | 4513.9995 | 6497.5511 | 2876.5801 | 3048.1258 | 1219.9079
|  | [GW$_{biogas,LHV}$*h] | 4884.8793 | 4691.2815 | 3267.6748 | 4513.9995 | 6497.5511 | 2876.5801 | 3048.1258 | 1219.9079
Electricity demand | operation | [GW$_{el}$*h/a] | 133963.4514 | 66115.9875 | 124796.7595 | 40441.2033 | 77229.2812 | 41413.4092 | 28088.7662 | 15851.1412
|  | [GW$_{el}$*h] | 133963.4514 | 66115.9875 | 124796.7595 | 40441.2033 | 77229.2812 | 41413.4092 | 28088.7662 | 15851.1412
Existing run-of-river plants | TAC | [1e9 Euro/a] | 0.14432 | 0.0077909 | 0.0079499 | 0.0090629 | 0.5561 | 0 | 0 | 0.067472
| capacity | [GW$_{el}$] | 0.69383 | 0.037456 | 0.038221 | 0.043572 | 2.6735 |  |  | 0.32439
| operation | [GW$_{el}$*h/a] | 3167.3292 | 170.988 | 174.4776 | 198.9044 | 12204.7103 |  |  | 1480.8237
|  | [GW$_{el}$*h] | 3167.3292 | 170.988 | 174.4776 | 198.9044 | 12204.7103 |  |  | 1480.8237
| opexCap | [1e9 Euro/a] | 0.14432 | 0.0077909 | 0.0079499 | 0.0090629 | 0.5561 |  |  | 0.067472
Hydrogen demand | operation | [GW$_{H_{2},LHV}$*h/a] | 15855.2291 | 11007.0569 | 16452.5949 | 5264.1319 | 10078.2675 | 5747.4236 | 3710.0505 | 1453.1242
|  | [GW$_{H_{2},LHV}$*h] | 15855.2291 | 11007.0569 | 16452.5949 | 5264.1319 | 10078.2675 | 5747.4236 | 3710.0505 | 1453.1242
PV | TAC | [1e9 Euro/a] | 3.0932 | 1.91 | 2.4911 | 1.4497 | 2.194 | 1.4698 | 0.9337 | 0.36628
| capacity | [GW$_{el}$] | 41.8612 | 25.8484 | 33.7129 | 19.6194 | 29.6925 | 19.891 | 12.6362 | 4.957
| capexCap | [1e9 Euro/a] | 2.549 | 1.5739 | 2.0528 | 1.1946 | 1.808 | 1.2112 | 0.76943 | 0.30184
| invest | [1e9 Euro] | 27.2098 | 16.8014 | 21.9134 | 12.7526 | 19.3001 | 12.9291 | 8.2135 | 3.2221
| operation | [GW$_{el}$*h/a] | 41852.3788 | 22946.9217 | 35183.7469 | 18918.5912 | 28552.5397 | 18657.0791 | 12920.9781 | 4848.8863
|  | [GW$_{el}$*h] | 41852.3788 | 22946.9217 | 35183.7469 | 18918.5912 | 28552.5397 | 18657.0791 | 12920.9781 | 4848.8863
| opexCap | [1e9 Euro/a] | 0.5442 | 0.33603 | 0.43827 | 0.25505 | 0.386 | 0.25858 | 0.16427 | 0.064442
Wind (offshore) | TAC | [1e9 Euro/a] | 0 | 1.121 | 14.8538 | 1.6816 | 0 | 0 | 5.0447 | 0
| capacity | [GW$_{el}$] |  | 4 | 53 | 6 |  |  | 18
| capexCap | [1e9 Euro/a] |  | 0.93704 | 12.4158 | 1.4056 |  |  | 4.2167
| invest | [1e9 Euro] |  | 9.2 | 121.9 | 13.8 |  |  | 41.4
| operation | [GW$_{el}$*h/a] |  | 14775.8972 | 219332.5987 | 21902.9233 |  |  | 74884.7284
|  | [GW$_{el}$*h] |  | 14775.8972 | 219332.5987 | 21902.9233 |  |  | 74884.7284
| opexCap | [1e9 Euro/a] |  | 0.184 | 2.438 | 0.276 |  |  | 0.828
Wind (onshore) | TAC | [1e9 Euro/a] | 0 | 0 | 1.9864 | 0 | 0.25532 | 0 | 3.6821 | 0
| capacity | [GW$_{el}$] | 0 | 0 | 14.8195 | 0 | 1.9048 | 0 | 27.4709 | 0
| capexCap | [1e9 Euro/a] | 0 | 0 | 1.6603 | 0 | 0.21341 | 0 | 3.0778 | 0
| invest | [1e9 Euro] | 0 | 0 | 16.3014 | 0 | 2.0953 | 0 | 30.218 | 0
| operation | [GW$_{el}$*h/a] | 0 | 0 | 21368.3931 | 0 | 2475.0479 | 0 | 63661.1497 | 0
|  | [GW$_{el}$*h] | 0 | 0 | 21368.3931 | 0 | 2475.0479 | 0 | 63661.1497 | 0
| opexCap | [1e9 Euro/a] | 0 | 0 | 0.32603 | 0 | 0.041906 | 0 | 0.60436 | 0

## Conversion
Component | Property | Unit | cluster_0 | cluster_1 | cluster_2 | cluster_3 | cluster_4 | cluster_5 | cluster_6 | cluster_7
Electrolyzer | TAC | [1e9 Euro/a] | 0.031944 | 0.050944 | 0.54648 | 0.1296 | 0.094495 | 0.17799 | 0.99611 | 0
| capacity | [GW$_{el}$] | 0.36711 | 0.58547 | 6.2803 | 1.4894 | 1.086 | 2.0455 | 11.4475 | 0
| capexCap | [1e9 Euro/a] | 0.027355 | 0.043626 | 0.46798 | 0.11098 | 0.08092 | 0.15242 | 0.85301 | 0
| invest | [1e9 Euro] | 0.18355 | 0.29273 | 3.1402 | 0.74469 | 0.54298 | 1.0228 | 5.7238 | 0
| operation | [GW$_{el}$*h/a] | 1210.3514 | 1761.0183 | 25579.5987 | 6010.3488 | 3689.0493 | 8210.6051 | 52921.712 | 0
|  | [GW$_{el}$*h] | 1210.3514 | 1761.0183 | 25579.5987 | 6010.3488 | 3689.0493 | 8210.6051 | 52921.712 | 0
| opexCap | [1e9 Euro/a] | 0.0045888 | 0.0073183 | 0.078504 | 0.018617 | 0.013575 | 0.025569 | 0.14309 | 0
New CCGT plants (biogas) | TAC | [1e9 Euro/a] | 0.028736 | 0.23156 | 0.33919 | 0.13549 | 0.076445 | 0.086525 | 0 | 0.014352
| capacity | [GW$_{el}$] | 0.35131 | 2.8309 | 4.1467 | 1.6564 | 0.93458 | 1.0578 | 0 | 0.17547
| capexCap | [1e9 Euro/a] | 0.021358 | 0.17211 | 0.2521 | 0.1007 | 0.056819 | 0.064311 | 0 | 0.010668
| invest | [1e9 Euro] | 0.24592 | 1.9817 | 2.9027 | 1.1595 | 0.65421 | 0.74047 | 0 | 0.12283
| operation | [GW$_{el}$*h/a] | 622.521 | 4875.8266 | 7383.7214 | 2843.8197 | 1672.4296 | 1812.2455 | 0 | 319.4362
|  | [GW$_{el}$*h] | 622.521 | 4875.8266 | 7383.7214 | 2843.8197 | 1672.4296 | 1812.2455 | 0 | 319.4362
| opexCap | [1e9 Euro/a] | 0.0073775 | 0.05945 | 0.087081 | 0.034785 | 0.019626 | 0.022214 | 0 | 0.0036848

## Storage
Component | Property | Unit | cluster_0 | cluster_1 | cluster_2 | cluster_3 | cluster_4 | cluster_5 | cluster_6 | cluster_7
Li-ion batteries | TAC | [1e9 Euro/a] | 0.16247 | 0.42441 | 0.81852 | 0.16602 | 0.19477 | 0.15632 | 0.12021 | 0.13261
| capacity | [GW$_{el}$*h] | 9.6693 | 25.2581 | 48.7131 | 9.8805 | 11.5918 | 9.303 | 7.1539 | 7.8919
| capexCap | [1e9 Euro/a] | 0.14313 | 0.37389 | 0.72109 | 0.14626 | 0.17159 | 0.13771 | 0.1059 | 0.11682
| invest | [1e9 Euro] | 1.4601 | 3.814 | 7.3557 | 1.492 | 1.7504 | 1.4047 | 1.0802 | 1.1917
| operationCharge | [GW$_{el}$*h/a] | 3789.6849 | 9149.1176 | 15607.6431 | 3138.2435 | 4060.2083 | 3698.9257 | 2499.6798 | 2502.0876
|  | [GW$_{el}$*h] | 3789.6849 | 9149.1176 | 15607.6431 | 3138.2435 | 4060.2083 | 3698.9257 | 2499.6798 | 2502.0876
| operationDischarge | [GW$_{el}$*h/a] | 3418.9757 | 8253.6809 | 14079.9596 | 2831.2464 | 3663.0215 | 3337.2467 | 2254.8957 | 2257.1175
|  | [GW$_{el}$*h] | 3418.9757 | 8253.6809 | 14079.9596 | 2831.2464 | 3663.0215 | 3337.2467 | 2254.8957 | 2257.1175
| opexCap | [1e9 Euro/a] | 0.019339 | 0.050516 | 0.097426 | 0.019761 | 0.023184 | 0.018606 | 0.014308 | 0.015784
Pumped hydro storage | TAC | [1e9 Euro/a] | 0.0024364 | 0.0011859 | 0.00012515 | 0.0030019 | 0.0011001 | 0.0038302 | 9.18e-05 | 0
| capacity | [GW$_{el}$*h] | 15.924 | 7.751 | 0.818 | 19.62 | 7.19 | 25.034 | 0.6
| operationCharge | [GW$_{el}$*h/a] | 6993.7041 | 3736.5987 | 403.2812 | 8565.7214 | 3294.4455 | 9483.2731 | 292.198
|  | [GW$_{el}$*h] | 6993.7041 | 3736.5987 | 403.2812 | 8565.7214 | 3294.4455 | 9483.2731 | 292.198
| operationDischarge | [GW$_{el}$*h/a] | 5415.758 | 2893.5244 | 312.2908 | 6633.0919 | 2551.1358 | 7343.5987 | 226.2637
|  | [GW$_{el}$*h] | 5415.758 | 2893.5244 | 312.2908 | 6633.0919 | 2551.1358 | 7343.5987 | 226.2637
| opexCap | [1e9 Euro/a] | 0.0024364 | 0.0011859 | 0.00012515 | 0.0030019 | 0.0011001 | 0.0038302 | 9.18e-05
Salt caverns (biogas) | TAC | [1e9 Euro/a] | 0 | 0.029026 | 0.056905 | 0.01684 | 0 | 0.010862 | 0 | 0
| capacity | [GW$_{biogas,LHV}$*h] |  | 2141.6563 | 4198.6569 | 1242.4849 |  | 801.4456 | 0
| capexCap | [1e9 Euro/a] |  | 0.0076095 | 0.014918 | 0.0044147 |  | 0.0028476 | 0
| invest | [1e9 Euro] |  | 0.085666 | 0.16795 | 0.049699 |  | 0.032058 | 0
| operationCharge | [GW$_{biogas,LHV}$*h/a] |  | 6173.2246 | 12516.6209 | 19003.5289 |  | 2309.684 | 0
|  | [GW$_{biogas,LHV}$*h] |  | 6173.2246 | 12516.6209 | 19003.5289 |  | 2309.684 | 0
| operationDischarge | [GW$_{biogas,LHV}$*h/a] |  | 6173.2246 | 12516.6209 | 19003.5289 |  | 2309.684 | 9.4775e-11
|  | [GW$_{biogas,LHV}$*h] |  | 6173.2246 | 12516.6209 | 19003.5289 |  | 2309.684 | 9.4775e-11
| opexCap | [1e9 Euro/a] |  | 0.021417 | 0.041987 | 0.012425 |  | 0.0080145 | 0
Salt caverns (hydrogen) | TAC | [1e9 Euro/a] | 0 | 0.61832 | 0.64146 | 0.17844 | 0 | 0.21156 | 0.63261 | 0
| capacity | [GW$_{H_{2},LHV}$*h] |  | 1066.4923 | 1106.3956 | 307.7741 |  | 364.8958 | 1091.1348
| capexCap | [1e9 Euro/a] |  | 0.010421 | 0.010811 | 0.0030073 |  | 0.0035654 | 0.010661
| invest | [1e9 Euro] |  | 0.11731 | 0.1217 | 0.033855 |  | 0.040139 | 0.12002
| operationCharge | [GW$_{H_{2},LHV}$*h/a] |  | 8260.4774 | 9143.7887 | 3131.56 |  | 2933.7437 | 11485.868
|  | [GW$_{H_{2},LHV}$*h] |  | 8260.4774 | 9143.7887 | 3131.56 |  | 2933.7437 | 11485.868
| operationDischarge | [GW$_{H_{2},LHV}$*h/a] |  | 8260.4774 | 9143.7887 | 3131.56 |  | 2933.7437 | 11485.868
|  | [GW$_{H_{2},LHV}$*h] |  | 8260.4774 | 9143.7887 | 3131.56 |  | 2933.7437 | 11485.868
| opexCap | [1e9 Euro/a] |  | 0.6079 | 0.63065 | 0.17543 |  | 0.20799 | 0.62195

## Transmission
Property | Unit | LocationIn | cluster_0 | cluster_1 | cluster_2 | cluster_3 | cluster_4 | cluster_5 | cluster_6 | cluster_7
TAC | [1e9 Euro/a] | cluster_0 | 0 | 0.013249 | 0 | 0 | 0.0068916 | 0 | 0 | 0
|  | cluster_1 | 0.013249 | 0 | 0 | 0 | 0 | 0 | 0.015668 | 0
|  | cluster_2 | 0 | 0 | 0 | 0 | 0 | 0 | 0 | 0.005982
|  | cluster_3 | 0 | 0 | 0 | 0 | 0 | 0 | 0.0059195 | 0
|  | cluster_4 | 0.0068916 | 0 | 0 | 0 | 0 | 0 | 0 | 0
|  | cluster_6 | 0 | 0.015668 | 0 | 0.0059195 | 0 | 0 | 0 | 0
|  | cluster_7 | 0 | 0 | 0.005982 | 0 | 0 | 0 | 0 | 0
capacity | [GW$_{H_{2},LHV}$] | cluster_0 |  | 2.9604 | 0 |  | 1.1505 | 0 |  | 0
|  | cluster_1 | 2.9604 |  | 0 | 0 |  | 0 | 5.0573
|  | cluster_2 | 0 | 0 | [5 empty] | 0.16588
|  | cluster_3 |  | 0 |  |  |  | 0 | 0.21269
|  | cluster_4 | 1.1505 |  |  |  |  | 0
|  | cluster_6 |  | 5.0573 |  | 0.21269
|  | cluster_7 | 0 |  | 0.16588
capexCap | [1e9 Euro/a] | cluster_0 |  | 0.0081294 | 0 |  | 0.0026299 | 0 |  | 0
|  | cluster_1 | 0.0081294 |  | 0 | 0 |  | 0 | 0.011448
|  | cluster_2 | 0 | 0 | [5 empty] | 0.00048875
|  | cluster_3 |  | 0 |  |  |  | 0 | 0.00060615
|  | cluster_4 | 0.0026299 |  |  |  |  | 0
|  | cluster_6 |  | 0.011448 |  | 0.00060615
|  | cluster_7 | 0 |  | 0.00048875
capexIfBuilt | [1e9 Euro/a] | cluster_0 |  | 0.0051197 | 0 |  | 0.0042618 | 0 |  | 0
|  | cluster_1 | 0.0051197 |  | 0 | 0 |  | 0 | 0.0042203
|  | cluster_2 | 0 | 0 | [5 empty] | 0.0054933
|  | cluster_3 |  | 0 |  |  |  | 0 | 0.0053134
|  | cluster_4 | 0.0042618 |  |  |  |  | 0
|  | cluster_6 |  | 0.0042203 |  | 0.0053134
|  | cluster_7 | 0 |  | 0.0054933
invest | [1e9 Euro] | cluster_0 |  | 0.15799 | 0 |  | 0.08218 | 0 |  | 0
|  | cluster_1 | 0.15799 |  | 0 | 0 |  | 0 | 0.18684
|  | cluster_2 | 0 | 0 | [5 empty] | 0.071333
|  | cluster_3 |  | 0 |  |  |  | 0 | 0.070588
|  | cluster_4 | 0.08218 |  |  |  |  | 0
|  | cluster_6 |  | 0.18684 |  | 0.070588
|  | cluster_7 | 0 |  | 0.071333
isBuilt | [-] | cluster_0 |  | 1 | 0 |  | 1 | 0 |  | 0
|  | cluster_1 | 1 |  | 0 | 0 |  | 0 | 1
|  | cluster_2 | 0 | 0 | [5 empty] | 1
|  | cluster_3 |  | 0 |  |  |  | 0 | 1
|  | cluster_4 | 1 |  |  |  |  | 0
|  | cluster_6 |  | 1 |  | 1
|  | cluster_7 | 0 |  | 1
operation | [GW$_{H_{2},LHV}$*h/a] | cluster_0 |  | 196.0048 | 0 |  | 7495.933 | 0 |  | 0
|  | cluster_1 | 22699.9209 |  | 0 | 0 |  | 0 | 0
|  | cluster_2 | 0 | 0 | [5 empty] | 1453.1242
|  | cluster_3 |  | 0 |  |  |  | 0 | 142.6712
|  | cluster_6 |  | 32278.2602 |  | 1199.5589
| [GW$_{H_{2},LHV}$*h] | cluster_0 |  | 196.0048 | 0 |  | 7495.933 | 0 |  | 0
|  | cluster_1 | 22699.9209 |  | 0 | 0 |  | 0 | 0
|  | cluster_2 | 0 | 0 | [5 empty] | 1453.1242
|  | cluster_3 |  | 0 |  |  |  | 0 | 142.6712
|  | cluster_6 |  | 32278.2602 |  | 1199.5589